## Hoja 1
módulo	item	cantidad por incu	enlace
Electronica electriciad
	1 Enchufe macho	1	https://articulo.mercadolibre.com.ar/MLA-1508200684-pack-x10-enchufe-ficha-macho-10a-3-patas-negro-_JM#polycard_client=search-nordic&position=2&search_layout=grid&type=item&tracking_id=815b4bca-9d75-4d9a-865a-103d7efd00c2		7700	7700
	2m + 1m cable TPR 3 x 2,5mm	3
	2 Prensa-cables 10mm	2	https://articulo.mercadolibre.com.ar/MLA-1127213017-pack-x10-prensacable-diametro-cable-5-10mm-ip68-pg11-34-_JM		8.804	8.804
	1 Disyuntor diferencial 16A	1	https://www.mercadolibre.com.ar/disyuntor-diferencial-2x25-sica-bipolar-monofasico/p/MLA21622049	https://www.mercadolibre.com.ar/disyuntor-diferencial-bipolar-16a-2x16a-10ma-usensible-sica/p/MLA10763522	23000	23000
	Alimentación barril a PCB	1				0
	Térmica 5A	1	https://www.mercadolibre.com.ar/interruptor-automatico-miniatura-para-riel-din-sica-limit-782105/p/MLA11259424		2500	2500
	Térmica 1 A	2	https://articulo.mercadolibre.com.ar/MLA-1410464619-termica-unipolar-termomagnetica-1a-1x1-sica-782101-_JM	https://articulo.mercadolibre.com.ar/MLA-1364995926-termica-unipolar-termomagnetica-1a-1x1-sica-782101-_JM	4000	8000
	PCB Olivia	1
	Fuente 12V 5A	1	https://articulo.mercadolibre.com.ar/MLA-1948645246-fuente-metalica-de-alimentacion-12-v-5a-_JM		7000	7000
	Step-Down 6V	1	https://articulo.mercadolibre.com.ar/MLA-723761124-fuente-step-down-dc-dc-lm2596-125v-35v-3a-arduino-nubbeo-_JM			0
Conexiones	Alimentación Step-down 6v a PuenteH y Relé	1
Conexiones	Sensor BME280 (4pin)	1
Conexiones	FC Up (2pin)	1
Conexiones	FC Down (2pin)	1
Conexiones	PuenteH (4 pin)	1
Conexiones	Módulo Relé (3pin)	1
	Cablecanal	1	https://articulo.mercadolibre.com.ar/MLA-918107217-cable-canal-autoadhesivo-taad-20x10-x-10-mts-_JM			0
	CAJA Estanco	1	https://www.mercadolibre.com.ar/caja-estanca-plastica-210x310x110-mm-blanca-ip65-color-blanco/p/MLA26881998		16000	16000
	Puente H	1
	Regleta neutros	1	https://articulo.mercadolibre.com.ar/MLA-1213323854-pack-x6-bornera-distrib-repartidor-fase-neutra-tierra-7x6mm-_JM			0

	Interruptor Iluminación	1
	Sensor BME280	1	https://articulo.mercadolibre.com.ar/MLA-818527025-sensor-modulo-arduino-bme280-temperatura-humedad-presion-_JM		10300	10300
Humedad						0
	bomba de nafta	8	https://articulo.mercadolibre.com.ar/MLA-1662031398-bomba-de-nafta-tbosch-corsa-meriva-gol-suran-siena-fiat-uno-_JM		17000	136000
	picos asperción x 3	3	https://listado.mercadolibre.com.ar/pico-metalico_CustId_7317189_NoIndex_True#D[A:pico%20metalico,on]		32000	96000
	acoples rápido	8	https://articulo.mercadolibre.com.ar/MLA-906924217-conector-rapido-neumatico-recto-tubo-tubo-de-6-mm-a-8-mm-_JM?quantity=3		3560	28480
	Budineras	8	https://articulo.mercadolibre.com.ar/MLA-849023158-budinera-budin-ingles-flanera-aluminio-34cm-pettish-online-_JM?variation=53902798830&quantity=3		10000	80000
	alumnio 3mm	8				0
	espiga	8				0
	yerbera
	manguera 8mm
	salida de tanque	8				0
	Flotante	8	https://articulo.mercadolibre.com.ar/MLA-1313921621-flotante-compacto-tanque-agua-12-flux-_JM?quantity=4		9000	72000
Rotación						0
	Estructura hierro					0
	anclajes a la estructura (bulon pasante con dos tuercas para regular la distancia y tornillos para )
	Bulones pasantes
	Motor
	soporte 3d motor, soporte, polea
	Contrapeso
	Cinta gross
	sensores	16	https://articulo.mercadolibre.com.ar/MLA-878544727-sensor-magnetico-para-alarma-puerta-y-ventana-seguridad-_JM		3000	48000
Accesorios						0
	resistencia	8	https://articulo.mercadolibre.com.ar/MLA-913198984-resistencia-para-incubadora-de-huevos-electrica-200w-220v-_JM		140000	1120000

	Luz	7	https://articulo.mercadolibre.com.ar/MLA-862597264-reflector-led-10w-luz-fria-apto-exterior-800lm-_JM#polycard_client=search-nordic&position=15&search_layout=grid&type=item&tracking_id=4b2dd87b-a1c1-4d14-845e-6a7b903e751a		3200	22400
	L para el ventilador					0
	ventilador	8	https://articulo.mercadolibre.com.ar/MLA-603230889-turbina-cooler-extractor-fan-220v-ruleman-6-pulgadas-_JM?quantity=2&variation_id=38697927370		29000	232000
	Bandejas hueveras	30			4000	120000
	Bandejas nacedoras	8			2000	16000
	maples plásticos	60			4000	240000
	sunchos					0
	tejido alambre	20			15909	318180
Carcasa						2539360
	Placas
	pintura
	sellador y pegamento
	tornillos
	perfilería aluminio
	Bisagras
	tarugos, tornillos y otros
	patas
	Bisagras
	Ventana vertical
	Patas de goma/esquinero